## List1
Příloha č. 2 - Technická specifikace
umístění: Město Rokytnice v O.h., Horská 303
Dodavatel:
Základní technické parametry | Požadovaná úroveň parametrů | Nabídka doplní uchazeč
Druh vozidla: osobní automobil, provedení 4 x 4 | ano
Tovární značka, typ | doplní uchazeč
Výkon motoru udávaný výrobcem minimálně v kW | 90
Zdvihový objem [cm3] minimálně | 1900
Kombinovaná průměrná spotřeba Diesel na 100 km udaná výrobcem maximálně | 5,4 l
délka vozidla minimálně v mm | 4400
šířka vozidla mnimálně v mm | 1790
mechanické zabezpečení řadící páky, např. CONSTRUCT, nebo jiné kvalitativně a technicky srovnatelné zařízení | ano
kombinované emise CO2 (g/km) maximálně | 143
posuvné dveře vzadu vpravo a vlevo pro cestují (nákladovém prostoru) | ano
stabilizační systém vozu včetně ABS | ano
Airbagy řidiče a spolujezdce | ano
Dveře/místa k sezení | 5/5
Signalizace nezapnutého bezpečnostního pásu řidiče a spolujezdce | ano
Tříbodové, výškově nastavitelné přední bezpečnostní pásy | ano
Tři tříbodové bezpečnostní pásy vzadu | ano
pět hlavových opěrek, výškově nastavitelných | ano
Imobilizér, štítek s VIN kódem a čárovým kódem | ano
kola ocelová černá maximálně 16 " | ano
Přední mlhové světlomety | ano
Halogenové světlomety | ano
Zadní stěrač Aero s ostřikovačem | ano
Výškově nastavitelné sedadlo řidiče | ano
sklopení a překlopení sedadel druhé řady s možností zvětšení zavazadlového prostoru na objem minimálně 2800 litrů | ano
Elektrické ovládání oken vpředu | ano
Elektricky ovládaná a vyhřívaná vnější zpětná ZRCÁTKA | ano
Centrální zamykání s dálkovým ovládáním | ano
Klimatizace | ano
látkové potahy | ano
Rádio | ano
délka záruční doby minimálně | 36 měsíců
Barva karoserie | zelená metalíza
CENA OSOBNÍHO AUTOMOBILU V KČ s DPH